## PiPinHeader
GPIO | Pin | Pin | GPIO
3.3v | 1 | 2 | 5v
2 | 3 | 4 | 5v
3 | 5 | 6 | GND
4 | 7 | 8 | 14
GND | 9 | 10 | 15
17 | 11 | 12 | 18
27 | 13 | 14 | GND
22 | 15 | 16 | 23
3.3v | 17 | 18 | 24
10 | 19 | 20 | GND
9 | 21 | 22 | 25
11 | 23 | 24 | 8
GND | 25 | 26 | 7
0 | 27 | 28 | 1
5 | 29 | 30 | GND
6 | 31 | 32 | 12
13 | 33 | 34 | GND
19 | 35 | 36 | 16
26 | 37 | 38 | 20
GND | 39 | 40 | 21

## 6502PinOut
Vss | Reset | Vss | Reset
Rdy | θ2 | Rdy | θ2
θ1 | S0 | θ1 | S0
/IRQ | θ0 | /IRQ | θ0
/ML | BE | /ML | BE
/NMI | N.C. | /NMI | N.C.
SYNC | R/W | SYNC | R/W
Vcc | D0 | Vcc | D0
A0 | D1 | A0 | D1
A1 | D2 | A1 | D2
A2 | D3 | A2 | D3
A3 | D4 | A3 | D4
A4 | D5 | A4 | D5
A5 | D6 | A5 | D6
A6 | D7 | A6 | D7
A7 | A15 | A7 | A15
A8 | A14 | A8 | A14
A9 | A13 | A9 | A13
A10 | A12 | A10 | A12
A11 | Vss | A11 | Vss
6502
6502

## Connections
Pi6502
RPi Header Pin # | GPIO Pin | CPU Pin | CPU Pin # | CPU Direction | Pi Direction | Comment
27,28,3,5,7,29,31,26 | 0-7 | DATA D0-D7 | 33,32,31,30,29,28,27,26 | IN/OUT | IN/OUT | Data Bus
24,21,19,23,32,33,8,10,36,11,12,35,38,40,15,16 | 8-23 | ADDRESS A0-A15 | 9-25 (skip 21 GND) | OUT | IN | Address Bus
18 | 24 | PH ø0 | 37 | IN | OUT | Clock
22 | 25 | RESET | 40 | IN | OUT | Reset
37 | 26 | PH ø2 | 39 | OUT | IN | Not connected
13 | 27 | R/W | 34 | OUT | IN | Read/Write
| - | /NMI | 6 | - | - | Pull High +3.3v
| - | /IRQ | 4 | - | - | Pull High +3.3v
| - | /RDY | 2 | - | - | Pull High +3.3v
| - | SYNC | 7 | - | - | Not connected
| - | PH ø1 | 3 | - | - | Not connected
1 | 3.3v | VCC | 8 | - | - | +3.3v Supply
6 | Ground | VSS | 21 | - | - | GND
|  | N.C. | 5, 35,36 | - | - | Not connected